## RUAS
PAVIMENTAÇÃO
DISCRIMINAÇÃO |  | DADOS |  |  | TERRAPLENAGEM | [6 empty] | P A V I M E N T A Ç Ã O |  |  | DRENAGEM SUPERFICIAL
|  | COMP.PISTA DE ROLAMENTO | LARG.PISTA DE ROLAMENTO | ÁREA DA PISTA | CORTE | ATERRO | REGULARIZAÇÃO E COMPACTAÇÃO DA SUB-BASE | SUB BASE | BASE | ESCAVAÇÃO, CARGA E TRANSPORTE BOTA FORA | ESCAVAÇÃO, CARGA E TRANSPORTE SUB BASE E BASE | IMPRIMAÇÃO | PINTURA DE LIGAÇÃO | REVESTIMENTO ASFÁLTICO CBUQ | CALÇADA | MEIO-FIO RETO | MEIO-FIO CURVO | SARJETA
|  | (conforme projeto) | (conforme projeto) | (conforme projeto) | (conforme projeto) | (conforme projeto) | (igual área da pista) | (igual da pista x 0,20m) | (igual da pista x 0,20m) | (igual volume de corte x 30% empolamento) | (igualsub base + base x 30% empolamento) | (igual área da pista) | (igual área da pista) | (igual área da pista x 0,05m) | (igual área de sarjeta) | (conforme projeto) | (conforme projeto) | (conforme projeto)
|  | (m) | (m) | (m²) | (m³) | (m³) | (m²) | (m³) | (m³) | (m³) | (m³) | (m²) | (m²) | (m³) | (m²) | (m) | (m) | (m)
1 | RUA COLÔMBIA 1 | 152.15 | 6.4 | 973.76 |  |  | 973.76 | 194.752 | 194.752 | 0 | 506.3552 | 973.76 | 973.76 | 48.688 |  | 152.15 |  | 0
2 | RUA COLÔMBIA 2 | 137.78 | 6.4 | 881.79 |  |  | 881.79 | 176.358 | 176.358 | 0 | 458.5308 | 881.79 | 881.79 | 44.0895 |  | 137.78 |  | 0
3 | RUA VENEZUELA 1 | 151.52 | 6.4 | 969.72 |  |  | 969.72 | 193.944 | 193.944 | 0 | 504.2544 | 969.72 | 969.72 | 48.486 |  | 151.52 |  | 12.5
4 | RUA VENEZUELA 2 | 137.99 | 6.4 | 883.13 |  |  | 883.13 | 176.626 | 176.626 | 0 | 459.2276 | 883.13 | 883.13 | 44.1565 |  | 137.99 |  | 0
5 | RUA URUGUAI 1 | 151.38 | 6.4 | 968.83 |  |  | 968.83 | 193.766 | 193.766 | 0 | 503.7916 | 968.83 | 968.83 | 48.4415 |  | 151.38 |  | 12.5
6 | RUA 7-1 | 151.53 | 6.4 | 969.79 |  |  | 969.79 | 193.958 | 193.958 | 0 | 504.2908 | 969.79 | 969.79 | 48.4895 |  | 151.53 |  | 12.5
7 | RUA BOLIVIA 1 | 142.31 | 6.4 | 910.78 |  |  | 910.78 | 182.156 | 182.156 | - | 473.6056 | 910.78 | 910.78 | 45.539 |  | 142.31 |  | 12.5
8 | RUA PERU 1 | 144.9 | 6.4 | 927.36 |  |  | 927.36 | 185.472 | 185.472 | 0 | 482.2272 | 927.36 | 927.36 | 46.368 |  | 144.9 |  | 12.5
9 | RUA CHILE 1 | 143.44 | 6.4 | 918.01 |  |  | 918.01 | 183.602 | 183.602 | 0 | 477.3652 | 918.01 | 918.01 | 45.9005 |  | 143.44 |  | 12.5
10 | RUA CUBA 1 | 138.84 | 6.4 | 888.57 |  |  | 888.57 | 177.714 | 177.714 | 0 | 462.0564 | 888.57 | 888.57 | 44.4285 |  | 138.84 |  | 12.5
11 | RUA ESPANHA 1 | 133.05 | 6.4 | 851.52 |  |  | 851.52 | 170.304 | 170.304 | 0 | 442.7904 | 851.52 | 851.52 | 42.576 |  | 133.05 |  | 12.5
12 | RUA 19 1 | 175.27 | 6.4 | 1121.72 |  |  | 1121.72 | 224.344 | 224.344 | 0 | 583.2944 | 1121.72 | 1121.72 | 56.086 |  | 175.27 |  | 12.5
13 | RUA 21 1 | 215.41 | 6.4 | 1378.62 |  |  | 1378.62 | 275.724 | 275.724 | 0 | 716.8824 | 1378.62 | 1378.62 | 68.931 |  | 215.41 |  | 12.5
14 | RUA HAITI 1 | 240 | 6.4 | 1536 |  |  | 1536 | 307.2 | 307.2 | 0 | 798.72 | 1536 | 1536 | 76.8 |  | 240 |  | 0
15 | RUA E1 | 53.98 | 6.4 | 345.47 |  |  | 345.47 | 69.094 | 69.094 | 0 | 179.6444 | 345.47 | 345.47 | 17.2735 |  | 53.98 |  | 0
16 | RUA E2 | 53.14 | 8.4 | 446.37 |  |  | 446.37 | 89.274 | 89.274 | 0 | 232.1124 | 446.37 | 446.37 | 22.3185 |  | 53.14 |  | 0
VALORES TOTAIS |  | 2322.69 |  | 14971.44 | 0 | 0 | 14971.44 | 2994.288 | 2994.288 | 0 | 7785.1488 | 14971.44 | 14971.44 | 748.572 |  | 2322.69 |  | 125

## TAB. INSUMOS
MATERIAIS E INSUMOS
SERVIÇOS | MATERIAIS | CONSUMO | PESO ESPECIFICO (t/m³) | QUANTIDADE | SUB-TOTAL (TON) | TOTAL PARCIAL (TON) | TOTAL GERAL (TON)
IMPRIMAÇÃO | CM-30 (T/M²) | 0.0012 |  | 748.572 | 0.89829 | 0.89829 | 1470.8474
PINTURA DE LIGAÇÃO | RR-1C (T/M²) | 0.0004 |  | 748.572 | 0.29943 | 0.29943
CBUQ COM POLÍMERO | AREIA MEDIA (m³) | 0.228 | 1.1501 | 1886.4014 | 494.6575 | 1469.6497
| CAP 50/70 com polímero (T) | 0.05 | 0.05 | 1886.4 | 4.716
| PEDRA BRITA N. 0 (m³) | 0.3344 | 0.3344 | 1886.4 | 210.9436
| BRITA 1 (m³) | 0.1501 | 0.1501 | 1886.4 | 42.5006
| PÓ DE PEDRA (m³) | 0.2375 | 1.6 | 1886.4 | 716.832
1

## MEM
MEMÓRIA DE CALCULO
REFER. | CÓDIGO | SERVIÇO | UNID. | QUANT. | MEMÓRIA DE CÁLCULO
1.0 | ADMISTRAÇÃO DA OBRA
1.1 | 90777 | ENGENHEIRO CIVIL DE OBRA JUNIOR COM ENCARGOS COMPLEMENTARES | H | 144 | 8 HORAS X 6 DIAS X 3 MESES
1.2 | 93572 | ENCARREGADO GERAL DE OBRAS COM ENCARGOS COMPLEMENTARES | MÊS | 144 | 8 X 6 X 3
1.3 | 94296 | TOPOGRAFO COM ENCARGOS COMPLEMENTARES | MÊS | 144 | 8 HORAS X 6 DIAS X 3 MESES
2.0 | SERVIÇOS PRELIMINARES
2.1 | 103689 | FORNECIMENTO E INSTALAÇÃO DE PLACA DE OBRA COM CHAPA GALVANIZADA E ESTRUTURA DE MADEIRA. AF_03/2022_PS | m² | 6 | 2 x 3
2.2 | 74210/001 | BARRACAO PARA DEPOSITO EM TABUAS DE MADEIRA, COBERTURA EM FIBROCIMENTO 4 MM, INCLUSO PISO ARGAMASSA TRAÇO 1:6 (CIMENTO E AREIA) | m² | 75 | 5 largura x 15 comprimento
2.3 | 73805/001 | BARRACAO DE OBRA PARA ALOJAMENTO/ESCRITORIO, PISO EM PINHO 3A, PAREDES EM COMPENSADO 10MM, COBERTURA EM TELHA FIBROCIMENTO 6MM, INCLUSO INSTALACOES ELETRICAS E ESQUADRIAS. REAPROVEITADO 5 VEZES | m² | 75 | 5 largura x 15 comprimento
3.0 | PAVIMENTAÇÃO
3.1 | TERRAPLANAGEM
3.1.1 | 55022985 | Limpeza mecanizada da camada vegetal | M² | 14971.44 | CONFORME LISTA DE RUAS= LARGURA X COMPRIMENTO
3.1.2 | 5915399 | Carga, manobra e descarga de agregados ou solos em caminhão basculante de 6 m³ - carga com carregadeira de 1,72 m³ e descarga livre | T | 2395.4304 | M² X 0,10M espessura X 1,6 T/M³ peso
3.1.3 | 5914344 | Transporte com caminhão basculante de 6 m³ - rodovia pavimentada | T/KM | 10779.4368 | T X 4,5 KM
3.1.4 | 4413942 | Espalhamento de material em bota-fora | M³ | 1401.3268 | T X 0,10 M espessura X 1,30 EMPOLAMENTO
3.2 | RECUPERAÇÃO BASE
3.2.1 | 5502985 | Limpeza mecanizada da camada vegetal | M² | 5000 | A = 100M LAG * 50 COMP
3.2.2 | 5502986 | Expurgo de jazida | M³ | 1500 | A X 0,30 ESPESSURA
3.2.3 | 5914344 | Transporte com caminhão basculante de 6 m³ - rodovia pavimentada | T/KM | 10800 | V = 1500 M³ x 1,60 T/km x 4,5km=
3.2.4 | 4011209 | Regularização do subleito - 100% Proctor intermediário | M² | 14971.44 | conforme lista de ruas (projeto)
3.2.5 | 101258 | ESCAVAÇÃO VERTICAL PARA EDIFICAÇÃO, COM CARGA, DESCARGA E TRANSPORTE DE SOLO DE 1ª CATEGORIA, COM ESCAVADEIRA HIDRÁULICA (CAÇAMBA: 0,8 M³ / 111HP), FROTA DE 6 CAMINHÕES BASCULANTES DE 10 M³, DMT DE 3 KM E VELOCIDADE MÉDIA 20 KM/H. AF_05/2020 | M³ | 7785.1488 | (SUB BASE + BASE ) *1,3 empolamento
3.2.6 | 4011227 | Sub-base de solo estabilizado granulometricamente sem mistura com material de jazida - 100% Proctor intermediário | M³ | 3892.5744 | V = (sub-base)
3.2.7 | 4011219 | Base de solo estabilizado granulometricamente sem mistura com material de jazida - 100% Proctor modificado | M³ | 3892.5744 | V = (base)
3.2.8 | 5503041 | Compactação de aterros a 100% do Proctor intermediário | M³ | 7785.1488 | V = (sub-base + base)
4.0 | SERVIÇOS DE PAVIMENTAÇÃO
4.1 | 4011351 | Imprimação com asfalto diluído | M² | 14971.44 | conforme lista de ruas (projeto)
4.2 | 4011353 | Pintura de ligação | M² | 14971.44 | conforme lista de ruas (projeto)
4.3 | 95995 | EXECUÇÃO DE PAVIMENTO COM APLICAÇÃO DE CONCRETO ASFÁLTICO, CAMADA DE ROLAMENTO - EXCLUSIVE CARGA E TRANSPORTE. AF_10/2025 | M³ | 748.572 | conforme lista de ruas (projeto)
4.4 | 5914322 | Transporte de material betuminoso com caminhão tanque distribuidor - rodovia pavimentada | T/KM | 8084.5776 | T X 4,5 KM
5.0 | TRANSPORTE
5.1 | 5919716 | Transporte fluvial de materiais diversos com pontão flutuante - capacidade de 500 t | KM | 1260 | Distancia Manaus x Parintins x viagem = 420*3 ( 1469,55 ton)
5.2 | 95879 | TRANSPORTE COM CAMINHÃO BASCULANTE DE 14 M³, EM VIA URBANA PAVIMENTADA, DMT ATÉ 30 KM (UNIDADE: TXKM). AF_07/2020 | T/KM | 11070 | T X KM = 1800 * 6,15 km
6.0 | DRENAGEM
6.1 | 94273 | ASSENTAMENTO DE GUIA (MEIO-FIO) EM TRECHO RETO, CONFECCIONADA EM CONCRETO PRÉ-FABRICADO, DIMENSÕES 100X15X13X30 CM (COMPRIMENTO X BASE INFERIOR X BASE SUPERIOR X ALTURA). AF_01/2024 | M | 4645.38 | CONFORME TABELA X 2 LADOS
6.2 | 94281 | EXECUÇÃO DE SARJETA DE CONCRETO USINADO, MOLDADA IN LOCO EM TRECHO RETO, 30 CM BASE X 15 CM ALTURA. AF_01/2024 | M | 4645.38 | CONFORME TABELA X 2 LADOS
7.0 | MOBILIZAÇÃO
5919716 | 5919716 | Transporte fluvial de materiais diversos com pontão flutuante - capacidade de 500 t | KM | 420 | Distancia Manaus x Parintins x 1 viagem
8.0 | DESMOBILIZAÇÃO
5919716 | 5919716 | Transporte fluvial de materiais diversos com pontão flutuante - capacidade de 500 t | KM | 420 | Distancia Manaus x Parintins